## TR35
PRORAČUN NOSIVOSTI URAĐEN PO EVROPSKOM STANDARDU EN 1993-1-3
[9 empty] | Положај= | Позитиван |  |  | g= | 6.9131 | kg/m2
| TR LIM 35/200 | [10 empty] | q = | g+q = | 6.9131
[9 empty] | 1 | Позитиван |  |  | Q = | #REF! | N/cm
| Kvalitet čelika: | 320 | N/mm2 | [6 empty] | Негативан |  |  | Qu=1,35q+1,5g = | #REF! | kN/m
| Odaberite debljinu lima: | 0.75 | mm | [9 empty] | L = | 400 | cm
[10 empty] | Md+ | Md-
| Unesite raspon između rožnjača: | 4 | m | [5 empty] | 320 | 3.7466 | 1.6775
| Unesite broj polja: | 3 | [6 empty] | 280 | 0 | 0
| Unesite stalno opterećenje ukoliko postoji: | 0 | kg/m2 | [11 empty] | fy
| Odaberite maksimalan ugib: | 200 | [8 empty] | За позитиван положај |  |  |  | 320
| Odaberite položaj lima: | Позитиван | [8 empty] | Md+ = | 3.7466 | kNm/m |  | 280
За негативан положај
[9 empty] | γm = | 1 | Md- = | 1.6775 | kNm/m
| Nosivost TR lima prema momentima: | 63.6729 | kg/m2 | [6 empty] | Утицаји у греди
[10 empty] | Ru, max | RA, max | Мu,max | Mu,min
| Nosivost TR lima prema ugibima: | 24.9013 | kg/m2 | [6 empty] | kN | kN | kNm | kNm
[10 empty] | #REF! | #REF! | #REF! | #REF! |  | t = | L | g (kg/m2)
| Nosivost TR lima prema smičućim silama: | 197.4213 | kg/m2 | [11 empty] | 0.45 | 1.1742 | 4.1479
[15 empty] | 0.5 |  | 4.6087
| Nosivost na "Crippling" rebra |  |  | b = | 40-200 mm |  |  |  | бр. поља | Ru, max | RA, max | Мu,max | Mu,min |  | 0.6 |  | 5.5305
| za širinu krajnjeg oslonca: | 766.3284 | kg/m2 | bA = | 40 |  |  |  |  | kN | kN | kNm | kNm |  | 0.7 |  | 6.4522
| za širinu unutrašnjeg oslonca: | 640.6037 | kg/m2 | bu = | 60 |  |  |  | 1 | #REF! | #REF! | #REF! | 0 |  | 0.75 |  | 6.9131
[9 empty] | 2 | #REF! | #REF! | #REF! | #REF! |  | 0.88 |  | 8.1114
[9 empty] | 3 | #REF! | #REF! | #REF! | #REF! |  | 1 |  | 9.2175
[9 empty] | 4 | #REF! | #REF! | #REF! | #REF!
[9 empty] | 5 | #REF! | #REF! | #REF! | #REF!
[9 empty] | #REF! | Позитиван
Негативан
[9 empty] | t= | J | u1 | u2 | u3 | u4 | u5
[9 empty] | FALSE | 13.1863 | #REF! | #REF! | #REF! | #REF! | #REF!
[9 empty] | E = | 21000000
[9 empty] | fy = 320 | t= | Md+ | Md- | fy = 280 | t= | Md+ | Md-
[10 empty] | 0.45 | 0 | 0 |  | 0.45 | 0 | 0
[10 empty] | 0.5 | 0 | 0 |  | 0.5 | 0 | 0
[10 empty] | 0.6 | 0 | 0 |  | 0.6 | 0 | 0
[10 empty] | 0.7 | 0 | 0 |  | 0.7 | 0 | 0
[10 empty] | 0.75 | 3.7466 | 1.6775 |  | 0.75 | 0 | 0
[10 empty] | 0.88 | 0 | 0 |  | 0.88 | 0 | 0
[10 empty] | 1 | 0 | 0 |  | 1 | 0 | 0
[11 empty] | 3.7466 | 1.6775 |  |  | 0 | 0
Max P према допуштеним моментима
| Упоређујемо за положај + |  |  |  |  | Упоређујемо за положај - |  |  |  | ТР ЛИМ 35/200 |  |  | ОВО | [5 empty] | ТР ЛИМ 35/200
| у пољу: |  | Мd+ и Мgmаx |  |  | Md- и Mgmax
| на ослонцу: |  | Md- и Mgmin |  |  | Мd+ и Mgmin |  |  |  | h (mm)= | 35 |  | bp1(mm)= | 52.5 |  | ha* (mm)= | 22 |  | h (mm)= | 35 |  | bp1(mm)= | 52.5 |  | ha* (mm)= | 22
[10 empty] | bd(mm)= | 200 |  | bp2(mm)= | 0 |  | hsa (mm)= | 4 |  | bd(mm)= | 200 |  | bp2(mm)= | 0 |  | hsa (mm)= | 4
[10 empty] | bu (mm)= | 20 |  | t (mm)= | 0.75 |  | xa= | 2 |  | bu (mm)= | 20 |  | t (mm)= | 0.75 |  | xa= | 2
|  | Мu,max | Mu,min | Q = Md/(γ* k*L2) |  |  |  | p usv |  | b(mm)= | 135 |  | r(mm)= | 2 |  | hbr(mm)= | 1.5 |  | b(mm)= | 135 |  | r(mm)= | 2 |  | hbr(mm)= | 1.5
| бр. поља | k | k | Qmax | Qmin | p+ | p- | kg/m2 |  | bha(mm)= | 165 | [7 empty] | bha(mm)= | 165
| 1 | 0.125 | 0 | 1.8733 |  | 1.1866 |  | 118.664 |  | Материјал: |  |  | fy= | 320 | N/mm2 |  |  |  | Материјал: |  |  | fy= | 320 | N/mm2
| 2 | 0.0703 | -0.125 | 3.3309 | 0.83874 | 2.1584 | 0.49694 | 49.694 |  |  |  |  | Ek= | 210000 | N/mm2 | [6 empty] | Ek= | 210000 | N/mm2
| 3 | 0.08 | -0.1 | 2.927 | 1.0484 | 1.8891 | 0.63673 | 63.6729 |  | Геометрија попречног пресека | [8 empty] | Геометрија попречног пресека
| 4 | 0.0772 | -0.1071 | 3.0332 | 0.97892 | 1.9599 | 0.59039 | 59.0394 |  | rm (mm)= | 2.375 |  | gr=rmx(tgℓ/2-sinℓ/2)= | 0.14917 | mm | ha(mm)= | 21.625 |  | rm (mm)= | 2.375 |  | gr=rmx(tgℓ/2-sinℓ/2)= | 0.14917 | mm | ha(mm)= | 21.625
| 5 | 0.0779 | -0.1053 | 3.0059 | 0.99565 | 1.9417 | 0.60155 | 60.155 |  | ℓ (rad)= | 0.98022 |  | bp=b -2gr= | 134.7017 | mm | Sa(mm)= | 26.0348 |  | ℓ (rad)= | 0.98022 |  | bp=b -2gr= | 134.7017 | mm | Sa(mm)= | 26.0348
[8 empty] | 63.6729 |  | ℓ⁰ = | 56.1625 |  | b1r=b1-gr= | 52.3508 |  | Vsa(mm)= | 1.6612 |  | ℓ⁰ = | 56.1625 |  | b1r=b1-gr= | 52.3508 |  | Vsa(mm)= | 1.6612
[10 empty] | hw(mm)= | 34.25 |  | br(mm)= | 25 | mm | Ssa(mm)= | 4.4721 |  | hw(mm)= | 34.25 |  | br(mm)= | 15 | mm | Ssa(mm)= | 4.4721
| Угиб |  | Qu = EJ/X*k*L3 = | [6 empty] | hb(mm)= | 8.25 |  | Sw=hw/sinρ= | 41.2343 | mm | Ssbr(mm)= | 26.2426 |  | hb(mm)= | 8.25 |  | Sw=hw/sinρ= | 41.2343 | mm | Ssbr(mm)= | 16.2426
|  |  |  | Q | p usv | [19 empty] | Sb=hb/sin = | 9.9323
|  | бр. поља | K | kg/m2 | kg/m2 |  |  |  |  | Провера геометрије | [8 empty] | Провера геометрије
|  | 1 | 0.013021 | 16.6148 | 9.7016 |  |  |  |  | . Нагиб ребра |  | ℓ⁰ = | 56.1625 | > 45 | < 90 |  |  |  | . Нагиб ребра |  | ℓ⁰ = | 56.1625 | > 45 | < 90
|  | 2 | 0.0054 | 40.0626 | 33.1495 |  |  |  |  | . Висина ребра |  | hw/t= | 45.6667 | < = | 500 sinρ = | 415.3099 |  |  | . Висина ребра |  | hw/t= | 45.6667 | < = | 500 sinρ = | 415.3099
|  | 3 | 0.0068 | 31.8144 | 24.9013 |  |  |  |  | .Ширина пшојаса |  | bp/t = | 179.6022 | <= | 500 |  |  |  | .Ширина пшојаса |  | bp/t = | 179.6022 | <= | 500
|  | 4 | 0.0065 | 33.2828 | 26.3697 |  |  |  |  | . Провера заобљења рубова | [8 empty] | . Провера заобљења рубова
|  | 5 | 0.0065 | 33.2828 | 26.3697 | [6 empty] | r (mm)= | 2 | < 5 t = | 3.75 | mm |  |  |  |  | r (mm)= | 2 | < 5 t = | 3.75 | mm
[5 empty] | 24.9013 | [8 empty] | < 0.10 bp = | 13.4702 | mm | [6 empty] | < 0.10 bp = | 13.4702 | mm
[5 empty] | 24.9013 | [9 empty] | Утицаји заобљења рубова се занемарује | [8 empty] | Утицаји заобљења рубова се занемарује
|  |  |  | L |  | n | fy = |  |  | . Провера извијања равног појаса (curling) | [8 empty] | . Провера извијања равног појаса (curling)
|  |  |  | 150 |  | 1 | 320 |  |  |  |  | bp/t = | 179.6022 |  | >= 250 x Sw/bp = | 76.5289 |  |  |  |  | bp/t = | 179.6022 |  | >= 250 x Sw/bp = | 76.5289
|  |  |  | 200 |  | 2 | 280 | [8 empty] | Занемарује се ефекат извијања појаса | [8 empty] | Занемарује се ефекат извијања појаса
|  |  |  | 300 |  | 3 |  |  |  | . Провера shear laga |  |  | b₀=bp/2 = | 67.3508 |  | <= 0.85 L /50 = | 76.0263 |  | . Провера shear laga |  |  | b₀=bp/2 = | 67.3508 |  | <= 0.85 L /50 = | 0
|  |  |  | 400 |  | 4 | [9 empty] | Занемарује се ефекат shear laga | [8 empty] | Занемарује се ефекат shear laga
|  |  |  | 500 |  | 5 | [12 empty] | Tабела за прорачун бруто пресека
[10 empty] | Tабела за прорачун бруто пресека | [8 empty] | n | Li mm | L | z | L x z | Lz² | h(mm) | Lh²/12
|  |  | g= | 6.9131 | kg/m2 | t = | L | g (kg/m2) |  | n | Li mm | L | z | L x z | Lz² | h(mm) | Lh²/12 | 1 | 2 | 10 | 20 | 34.25 | 685 | 23461.25 | 0 | 0
|  | q = | g+q = | 6.9131 |  | 0.45 | 1.1742 | 4.1479 | 1 | 1 | 20 | 20 | 34 | 680 | 23120 | 0 | 0 | 2 | 2 | 9.9323 | 19.8647 | 30.125 | 598.4237 | 18027.5125 | 8.25 | 112.67
1 | Позитиван |  | Q = | 0.69131 | N/cm | 0.5 |  | 4.6087 | 2 | 2 | 9.61 | 19.22 | 30 | 576.6 | 17298 | 8 | 102.5067 | 3 | 2 | 4.4721 | 8.9443 | 23.625 | 211.3084 | 4992.1615 | 4 | 11.9257
| Негативан |  | Qu=1,35*(q+g) = | 0.093327 | kN/m | 0.6 |  | 5.5305 | 3 | 2 | 4.47 | 8.94 | 23.5 | 210.09 | 4937.115 | 4 | 11.92 | 4 | 2 | 26.0348 | 52.0696 | 10.8125 | 563.0021 | 6087.4598 | 21.625 | 2029.1533
|  |  | L = | 400 | cm | 0.7 |  | 6.4522 | 4 | 2 | 25.84 | 51.68 | 10.75 | 555.56 | 5972.27 | 21.5 | 1990.7567 | 5 | 1 | 134.7017 | 134.7017 | 0 | 0 | 0 | 0 | 0
| Md+ | Md- |  |  |  | 0.75 |  | 6.9131 | 5 | 2 | 52.5 | 105 | 0 | 0 | 0 | 0 | 0 |  | Σ = |  | 235.5802 |  | 2057.7341 | 52568.3838 |  | 2153.749
320 | 3.7466 | 1.6775 |  |  |  | 0.88 |  | 8.1114 | 6 | 2 | 2.5 | 5 | 1 | 5 | 5 | 2 | 1.6667 | [11 empty] | 5 | 3
280 | 0 | 0 |  |  |  | 1 |  | 9.2175 | 7 | 1 | 25 | 25 | 2 | 50 | 100 | 0 | 0 |  | ec=ΣL x z/ΣL= |  |  | 8.7348 | mm | [5 empty] | 3
[10 empty] | Σ = |  | 234.84 |  | 2077.25 | 51432.385 |  | 2105.1833 |  | Ag = t x L = |  |  | 176.6851 | mm²
|  | у пољу | Md+ = | 3.7466 | За позитиван положај | [13 empty] | Jg = t x (Lz²+Lh²/12-Lec²) = |  |  | 27561.2537 | mm4
|  | на ослонцу | Md- = | 1.6775 | Md+ = | 3.7466 | kNm/m |  |  | ec=ΣL x z/ΣL= |  |  | 8.8454 | mm
γm = | 1 | [8 empty] | Ag = t x L = |  |  | 176.13 | mm² |  |  |  |  | а) Позитиван положај |  |  |  |  | Притиснута широка ножица
[5 empty] | За негативан положај |  |  |  |  | Jg = t x (Lz²+Lh²/12-Lec²) = |  |  | 26372.6207 | mm4 | Jg= | 13.1863 | cm4/m |  | Редукција притисуте ножице због утицаја међуукрућења
| Утицаји у греди |  |  |  | Md- = | 1.6775 | kNm/m | [7 empty] | Wg= | 14.9076 | cm3/m |  | *) Делотворна ширина притиснуте ножице
|  |  | Мg,max | Mg,min | [5 empty] | а) Позитиван положај |  |  |  |  | Притиснута широка ножица |  |  |  | Усвојено | кσ = | 4
|  |  | kNm | kNm | [14 empty] | Релативна виткост на избочавање |  |  |  |  | усвојено ψ = | 1
|  |  | 0.11946 | -0.14932 | [5 empty] | Редукција притиснутих делова ножице | [8 empty] | ε = √235/fy = |  |  | 0.85696 |  | ρ = (λ*-0.0055*(3+ψ))/λ*²
[10 empty] | *) Делотворна ширина притиснуте ножице | [8 empty] | λ*=( bp/t )/(28.4 ε √kσ) = |  |  | 3.6898 | > 0.673 | ρ = | 0.2694 |  | ρ = (λ*-0.0055*(3+ψ))/λ*² |  |  |  | Пошто је ножица укрућена све се рачуна за
[10 empty] | Усвојено | кσ = | 4 | [6 empty] | beff = ρ x bp = |  |  | 36.2887 | mm |  |  |  | ρ =1 za λ* <= 0.673 |  |  |  | сваки засебни део
бр. поља | Rumax | Ramax | Мg,max | Mg,min | [5 empty] | Релативна виткост на избочавање |  |  |  |  | усвојено ψ = | 1 |  |  | Ножица је укрућена са два симетрична међуукрућења па је: | [7 empty] | Овде је ψ=1 зато што је пресек
| k | k | kNm | kNm | [5 empty] | ε = √235/fy = |  |  | 0.85696 |  | ρ = (λ*-0.0055*(3+ψ))/λ*² |  |  |  | bs = | bpr+2hbr x (√2 -1)= |  | 16.2426 | mm |  |  |  | притиснут и симетричан па је σ1=σ2
1 | 0.125 | 0 | 0.18665 | 0 | [5 empty] | Само за bp1 | [8 empty] | be = | 2 bp1r + bp2 +2 bs= |  | 137.187 | mm |  |  |  | а и кσ= 4
2 | 0.0703 | -0.125 | 0.10497 | -0.18665 | [5 empty] | λ*=( bp1/t )/(28.4 ε √kσ) = |  |  | 1.4381 | > 0.673 | ρ = | 0.68472 |  |  | be1 = | 0.5 beff = |  | 18.1443 | mm |  |  |  | bs= | ширина укрућења мерена по обиму
3 | 0.08 | -0.1 | 0.11946 | -0.14932 | [5 empty] | bp1,eff= ρ x bp1 = |  |  | 35.9479 |  | bp1,eff,usv= | 35.9479 |  |  | be2 = | 0.5 beff = |  | 18.1443 | mm
4 | 0.0772 | -0.1071 | 0.11528 | -0.15992 | [5 empty] | bp1,e1 = bp1,e2 = 0.5 bp1,eff = |  |  | 17.9739 | [5 empty] | Само за bp1
5 | 0.0779 | -0.1053 | 0.11632 | -0.15724 | [14 empty] | λ*=( bp1/t )/(28.4 ε √kσ) = |  |  | 1.4381 | > 0.673 | ρ = | 0.68472
[10 empty] | Само за br = |  | 25 | mm | [5 empty] | bp1,eff= ρ x bp1 = |  |  | 35.9479 | mm
за угиб Јbr |  | Угиб | [7 empty] | λ*=( br/t )/(28.4 ε √kσ) = |  |  | 0.68481 | > 0.673 | ρ = | 1.4251 |  |  | bp1,e1 = bp1,e2 = 0.5 bp1,eff = |  |  | 17.9739 | mm
t= | J | u1 | u2 | u3 | u4 | u5 |  |  |  | bp1,eff= ρ x br = |  |  | 35.6268 |  | bp1,eff,usv= | 25 |  |  | Само за bp2 |  | Све као за bp1
0.75 | 13.1863 | 0.83216 | 0.34512 | 0.43459 | 0.41542 | 0.41542 |  |  |  | bp1,e1 = bp1,e2 = 0.5 bp1,eff = |  |  | 17.8134 | [5 empty] | Само за br
E = | 21000000 | [17 empty] | ψ = (ec-hbr)/ec = |  |  | 0.82827 | [5 empty] | Ефективне ширине за унутрашње делове
[19 empty] | кσ= |  |  | 9.4287 | [5 empty] | ψ=1 |  | кσ= | 4
fy = 320 | t= | Md+ | Md- | fy = 280 | t= | Md+ | Md- |  |  | Само за br косо ојачање | [8 empty] | λ*=( br/t )/(28.4 ε √kσ) = |  |  | 0.26763 | <= 0.673 | ρ = | 1 |  |  | 1>ψ>0 |  | кσ=8.2/(1.05+ψ)= | 4.3657
| 0.45 | 0 | 0 |  | 0.45 | 0 | 0 |  |  | ψ = (ec-hbr)/ec = |  |  | 0.83042 | [5 empty] | br,eff= ρ x br = |  |  | 15 | mm |  |  |  |  | ψ=0 |  | кσ= | 7.81
| 0.5 | 0 | 0 |  | 0.5 | 0 | 0 |  |  | кσ= |  |  | 9.4043 | [5 empty] | ефективна дужина деонице 5 | [8 empty] | 0>ψ>-1 |  | кσ=7.81-6.29ψ+9.78ψ²=
| 0.6 | 0 | 0 |  | 0.6 | 0 | 0 |  |  | λ*=( br/t )/(28.4 ε √kσ) = |  |  | 0.44662 | <= 0.673 | ρ = | 1 |  |  | Leff,5,1 =3be1+3be2+2x(br+2hbr x (√2-1))= |  |  |  |  | 141.3514 | mm |  |  | ψ=-1 |  | кσ=
| 0.7 | 0 | 0 |  | 0.7 | 0 | 0 |  |  | br,eff= ρ x br = |  |  | 25 | mm | нема редукције |  |  |  | Leff,5,2 =4bp1,e1+2bp2,e1+2x(br,eff+2hbr x (√2-1))= |  |  |  |  | 140.329 | mm |  |  | -1>ψ>=-3 |  | кσ=5.98x(1-ψ)² =
| 0.75 | 3.7466 | 1.6775 |  | 0.75 | 0 | 0 | [11 empty] | усв Leff,5 = |  |  | 140.329 | mm
| 0.88 | 0 | 0 |  | 0.88 | 0 | 0 |  |  | Нови положај неутралне осе | [16 empty] | за | ψ=1 | Sef1= | 0.5ρ x Sc = |  | 0 | mm
| 1 | 0 | 0 |  | 1 | 0 | 0 |  |  | n | Li mm | L | z | L x z | Lz² | h(mm) | Lh²/12 | [11 empty] | Sefn= | 0.5ρ x Sc = |  | 0 | mm
|  | 3.7466 | 1.6775 |  |  | 0 | 0 |  | 1 | 1 | 20 | 20 | 34 | 680 | 23120 | 0 | 0 | [10 empty] | 1>ψ>=0 | Sef1= | 2 xρxSc/(5-ψ) = |  | 0 | mm
[9 empty] | 2 | 2 | 9.61 | 19.22 | 30 | 576.6 | 17298 | 8 | 102.5067 |  | Нови положај неутралне осе | [9 empty] | Sefn= | ρ x Sc -Sef1 = |  | 0 | mm
[9 empty] | 3 | 2 | 4.47 | 8.94 | 23.5 | 210.09 | 4937.115 | 4 | 11.92 |  | n | Li mm | L | z | L x z | Lz² | h(mm) | Lh²/12 |  | ψ<0 | Sef1= | 0.4ρ x Sc = |  | 0 | mm
[9 empty] | 4 | 2 | 25.84 | 51.68 | 10.75 | 555.56 | 5972.27 | 21.5 | 1990.7567 | 1 | 2 | 10 | 20 | 34.25 | 685 | 23461.25 | 0 | 0 |  |  | Sefn= | 0.6ρ x Sc = |  | 0 | mm
[9 empty] | 5 | 2 | 35.9479 | 71.8958 | 0 | 0 | 0 | 0 | 0 | 2 | 2 | 9.9323 | 19.8647 | 30.125 | 598.4237 | 18027.5125 | 8.25 | 112.67
[5 empty] | γ = | 1 |  |  | 6 | 2 | 2.5 | 5 | 1 | 5 | 5 | 2 | 1.6667 | 3 | 2 | 4.4721 | 8.9443 | 23.625 | 211.3084 | 4992.1615 | 4 | 11.9257
|  | Rwrd= | 2*R1wrd *1000/ bd | [5 empty] | 7 | 1 | 25 | 25 | 2 | 50 | 100 | 0 | 0 | 4 | 2 | 26.0348 | 52.0696 | 10.8125 | 563.0021 | 6087.4598 | 21.625 | 2029.1533
|  | RA = | 12.3719 | kN | bA = | 40 |  |  |  | Σ = |  | 201.7358 |  | 2077.25 | 51432.385 |  | 2105.1833 | 5 | 1 | 140.329 | 140.329 | 0 | 0 | 0 | 0 | 0
|  | Ru = | 28.4907 | kN | bu = | 60 | [12 empty] | Σ = |  | 241.2075 |  | 2057.7341 | 52568.3838 |  | 2153.749
[10 empty] | ec=ΣL x z/ΣL= |  |  | 10.2969 | mm | <hw/2 = | 17.125
|  | бр. поља | k,u | k,A | pu, max | pA, max |  |  |  | Aeff = t x L = |  |  | 151.3018 | mm² |  |  |  |  | ec=ΣL x z/ΣL= |  |  | 8.531 | mm | < hw/2 = | 17.125 |  | Sn = ec/sinρ = |  | 10.2706 | mm
[5 empty] | kg/m | kg/m |  |  |  | Jeff= t x (Lz²+Lh²/12-Lec²) = |  |  | 24111.274 | mm4 | Jeff= | 12.0556 | cm4/m |  | et = | hw-et1 = |  | 25.719 | mm |  |  |  | Seff,1 = 0.4 Sn = |  | 4.1082 | mm
|  | 1 | 0.5 | 0.5 | 1417.6239 | 611.6801 | [8 empty] | Weff= | 11.708 | cm3/m |  | ψ = -et1/ec1 = |  |  | -0.3317 |  |  |  |  | Seff,n = 0.6 Sn = |  | 6.1624 | mm
|  | 2 | 1.25 | 0.375 | 562.9017 | 817.8778
|  | 3 | 1.1 | 0.4 | 640.6037 | 766.3284 |  |  |  | Максимални момент савијања који пресек може да пренесе | [8 empty] | Ефективна ширина притиснутог дела ребра
|  | 4 | 1.143 | 0.393 | 616.2439 | 780.1012 |  |  |  | у позитивном положају. | [8 empty] | ec < ha* = | 22 | mm
|  | 5 | 1.132 | 0.395 | 622.2994 | 776.1163 |  |  |  | Md+ = fy x Weff / γm= |  |  | 3.7466 | kNm/m | γm = | 1 |  |  | Притиснути део ребра је без подужног укрућења
|  | αiA = | 0.075 |  | 640.6037 | 766.3284 | [12 empty] | Seff,o = 0.76 t √E/(γMo x σcom,Ed) |  |  |  |  | γMo = | 1
|  | αiu = | 0.15 | [6 empty] | Ефективна ширина притиснутог дела ребра | [8 empty] | Seff,o = |  | 14.6019 | mm |  | σcom,Ed = | 320 | N/mm2
[10 empty] | ec < ha* = | 22 | mm | [6 empty] | Seff,1 = Seff,o = |  | 14.6019 | mm
[10 empty] | Притиснути део ребра је без подужног укрућења | [8 empty] | Seff,n = 1.5 x Seff,o = |  | 21.9029 | mm
[10 empty] | Seff,o = 0.76 t √E/(γMo x σcom,Ed) |  |  |  |  | γMo = | 1 |  |  | Seff,1 +Seff,n= |  | 36.5048 | mm | < Sa = | 26.0348 | mm
[10 empty] | Seff,o = |  | 14.6019 | mm |  | σcom,Ed = | 320 | N/mm2 | [5 empty] | > Sn= | 10.2706 | mm
[10 empty] | Seff,1 = Seff,o = |  | 14.6019 | mm | [5 empty] | Врши се редукција
[10 empty] | Seff,n = 1.5 x Seff,o = |  | 21.9029 | mm | [5 empty] | Seff,1 = | 0.4Sn = | 4.1082 | mm |  | hseff,1= | 3.4124 | mm
[10 empty] | Seff,1 +Seff,n= |  | 36.5048 | mm | < Sa = | 26.0348 | mm |  |  | Seff,n = | 0.6 Sn | 6.1624 | mm |  | hseff,n= | 5.1186 | mm
[14 empty] | > Sn= | 12.3966 | mm
[10 empty] | Не врши се редукција | [8 empty] | Нови положај неутралне осе
[10 empty] | Seff,1 = | 0.4Sn = | 4.9587 | mm |  | hseff,1= | 4.1188 | mm |  | n | Li mm | L | z | L x z | Lz² | h(mm) | Lh²/12
[10 empty] | Seff,n = | 0.6 Sn | 7.438 | mm |  | hseff,n= | 6.1781 | mm | 1 | 2 | 10 | 20 | 34.25 | 685 | 23461.25 | 0 | 0
[10 empty] | Све је по претходној таблици | [7 empty] | 2 | 2 | 9.9323 | 19.8647 | 30.125 | 598.4237 | 18027.5125 | 8.25 | 112.67
[18 empty] | 3 | 2 | 4.4721 | 8.9443 | 23.625 | 211.3084 | 4992.1615 | 4 | 11.9257
[10 empty] | б) Негативан положај |  |  |  |  | Притиснута узана ножица |  |  | 4a | 2 | 16.2156 | 32.4313 | 15.2655 | 495.0791 | 7557.6238 | 13.469 | 490.2925
[18 empty] | 4b | 2 | 6.1624 | 12.3247 | 5.9717 | 73.5994 | 439.5119 | 5.1186 | 26.9089
[10 empty] | Прорачун бруто пресека | [7 empty] | 4c | 2 | 4.1082 | 8.2165 | 1.7062 | 14.0189 | 23.919 | 3.4124 | 7.973
[10 empty] | Површина пресека као за претходни положај | [7 empty] | 5 | 1 | 140.329 | 140.329 | 0 | 0 | 0 | 0 | 0
[10 empty] | Неутрална оса као бруто са обрнутом вредношћу | [10 empty] | 242.1104 |  | 2077.4295 | 54501.9788 |  | 649.7701
[10 empty] | ec = hw-ec,1 = |  | 23.9531 | mm | [5 empty] | ec=ΣL x z/ΣL= |  |  |  | 8.5805 | mm
[10 empty] | Ag = |  | 151.3018 | mm² | [5 empty] | Aeff = t x L = |  |  |  | 181.5828 | mm2
[19 empty] | Jeff,y = t x (Lz²+Lh²/12-Lec²) = |  |  |  | 27994.766 | mm4 | 13.9974 | cm4/m
[10 empty] | *) Делотворна ширина притиснуте ножице |  |  |  |  | За ро < 1 нема редукције |  |  |  | Weff,yc = Jeff,y / ec = |  |  |  | 3262.6012 | mm3
[10 empty] | Усвојено | кσ = | 4 | [6 empty] | Отпорни момент за 1 метар ширине
[10 empty] | Релативна виткост на избочавање |  |  |  |  | усвојено ψ = | 1 |  |  | Weff,yc,1m = Weff,yc x 1000/bd = |  |  |  | 16313.0061 | mm3/m
[10 empty] | ε = √235/fy = |  |  | 0.85696 |  | ρ = (λ*-0.0055*(3+ψ))/λ*² | [7 empty] | 16.313 | cm3/m
[10 empty] | λ*=( bu/t )/(28.4 ε √kσ) = |  |  | 0.54785 | <= 0.673 | ρ = | 1 |  |  | Максимални момент савијања који пресек може да пренесе
[10 empty] | bueff = ρ x bu = |  |  | 20 | mm | bueffusv= | 20 |  |  | у позитивном положају.
[10 empty] | bue1 = | 0.5 beff = |  | 10 | mm |  |  |  |  | Md+ = fy x Weff / γm= |  |  | 4.7456 | kNm/m | γm = | 1.1 |  |  |  | Отпорност на смицање | [8 empty] | Отпорност на смицање
[10 empty] | bue2 = | 0.5 beff = |  | 10 | mm | [14 empty] | Ребро без укрућења |  |  |  | γMO = | 1 |  |  |  | Ребро са укрућењима
[19 empty] | б) Негативан положај |  |  |  |  | Затегнута широка ножица | [8 empty] | γM1 = | 1
[10 empty] | Положај неутралне осе | [18 empty] | Vpl,Rd = | hw/sinϕ x t x fy/(γMO x Ѵ3) = |  |  | 5.7136 | kN/rebru
[10 empty] | n | Li mm | L | z | L x z | Lz² | h(mm) | Lh²/12 |  | Прорачун бруто пресека | [20 empty] | Sd = укупна дужина ребра
[9 empty] | 1 | 1 | 20 | 20 | 0 | 0 | 0 | 0 | 0 |  | Површина пресека као за претходни положај | [9 empty] | Делотворна виткост ребра | [10 empty] | Sp = најдужи прави део у ребру
[9 empty] | 2 | 2 | 9.61 | 19.22 | 4 | 76.88 | 307.52 | 8 | 102.5067 |  | Неутрална оса као у претходном са обрнутом вредношћу | [9 empty] | λw* = 0,346 x Sw/t x Ѵ(fy/E) = |  |  |  | 0.74257 |  |  |  |  | λw* = 0,346 x Sd/t x Ѵ(5,34fy/(E x kt) =
[9 empty] | 3 | 2 | 4.47 | 8.94 | 10.5 | 93.87 | 985.635 | 4 | 11.92 |  | ec = hw-ec,1 = |  | 25.5152 | mm | [15 empty] | kt = 5,34+(2,1*(ΣJs/sd)1/3)/t |  |  |  | Vsa= | 1.6612
[9 empty] | 4 | 2 | 25.84 | 51.68 | 23.25 | 1201.56 | 27936.27 | 21.5 | 1990.7567 |  | Ag = |  | 176.6851 | mm² | [8 empty] | Отпорност на смичуће избочавање fbv | [6 empty] | Js1 =t x Vsa3/12 = |  |  | 0.28653 | mm4
[9 empty] | 5 | 2 | 52.5 | 105 | 34 | 3570 | 121380 | 0 | 0 | [13 empty] | ребро без укрућења |  | ребро са укрућењем |  |  |  |  | Sd = 30,53+9,64+57,06 = |  |  | 97.23 | mm
[9 empty] | 6 | 2 | 2.5 | 5 | 33 | 165 | 5445 | 2 | 1.6667 |  | *) Делотворна ширина притиснуте ножице | [9 empty] | λw* |  | на ослонцу |  | на ослонцу |  |  |  |  | Sp = |  |  | 57.06 | mm
[9 empty] | 7 | 1 | 25 | 25 | 32 | 800 | 25600 | 0 | 0 |  | Усвојено | кσ = | 4 | [7 empty] | λw*<0,83 |  | 0,58 fyb |  | 0,58 fyb |  | 185.6 |  |  | kt= 5,34 + 2,1/t * (ΣJs/Sd)1/3 = |  |  | 5.8458
[10 empty] | Σ = |  | 234.84 |  | 5907.31 | 181654.425 |  | 2105.1833 |  | Релативна виткост на избочавање |  |  |  |  | усвојено ψ = | 1 |  |  |  | 0,83<λw*<1,4 |  | 0,48 fyb /λw* |  | 0,48 fyb /λw* |  | 206.8487 |  |  | λw* = |  |  | 1.6735
[19 empty] | ε = √235/fy = |  |  | 0.85696 |  | ρ = (λ*-0.0055*(3+ψ))/λ*² |  |  |  |  | λw* > 1,4 |  | 0,67 fyb /λw*² |  | 0,48 fyb /λw* |  | 388.8193 |  |  | али λw* >= 0,346Sp/t Ѵfy/E |  |  | 1.0276
[10 empty] | ec=ΣL x z/ΣL= |  | 25.1546 | mm | [5 empty] | λ*=( bu/t )/(28.4 ε √kσ) = |  |  | 0.54785 | <= 0.673 | ρ = | 1 | [12 empty] | fbv= 0,67*fyb/λw*2 = |  |  | 76.5536 | N/mm2
[19 empty] | bueff = ρ x bu = |  |  | 20 | mm | [5 empty] | fbv = | 185.6 | N/mm2
[10 empty] | Ефективна ширина притиснутог дела ребра | [8 empty] | bue1 = | 0.5 beff = |  | 10 | mm | [5 empty] | Vb,Rd = | hw/sinϕ x t x fbv/γM1 = |  |  | 191.327 | kN/rebru |  |  |  | Vb,Rd = |  | hw/sinϕ x t x fbv/γM1 = | 2.3675 | kN/rebru
[10 empty] | ec >hb+hsa = |  | 12.25 | mm | [5 empty] | bue2 = | 0.5 beff = |  | 10 | mm
[10 empty] | Притиснути део ребра је са подужним укрућењем |  |  |  |  | σcom,Ed = | 320 | N/mm2 | [11 empty] | VwRd = min од |  | Vpl,Rd и Vb,Rd | [6 empty] | VwRd = min од |  | Vpl,Rd и Vb,Rd
[10 empty] | Seff,o = 0.76 t √E/(γMo x σcom,Ed) |  |  |  |  | γMo = | 1 |  |  | Нови положај неутралне осе
[10 empty] | Seff,o = |  |  |  | 14.6019 | mm |  |  |  | n | Li mm | L | z | L x z | Lz² | h(mm) | Lh²/12 |  |  | VwRd = | 5.7136 | kN/rebru | [6 empty] | VwRd = | 2.3675 | kN/rebru
[10 empty] | Seff,1 = Seff,o = |  |  |  | 14.6019 | mm |  |  | 1 | 2 | 10 | 20 | 0 | 0 | 0 | 0 | 0
[10 empty] | Seff,2 = (1+0.5 hb/ec)x Seff,o = |  |  |  | 16.9964 | mm |  |  | 2 | 2 | 9.9323 | 19.8647 | 4.125 | 81.9418 | 338.01 | 8.25 | 112.67 |  |  | VR,d = | Vmin x sinϕ x 1000 /n x 2 = |  |  | 31.6388 | kN/m |  |  |  | VR,d = | Vmin x sinϕ x 1000 /n x 2 = |  |  | 13.1098 | kN/m
[10 empty] | Sum(Seff1+Seff2) = |  |  |  | 31.5983 | mm | > Sb |  | 3 | 2 | 4.4721 | 8.9443 | 10.25 | 91.6788 | 939.7076 | 4 | 11.9257
[15 empty] | нема редукције |  |  | 4 | 2 | 26.0348 | 52.0696 | 23.25 | 1210.6171 | 28146.8486 | 22 | 2100.1387 |  |  | Отпорност на Crippling ребра
[10 empty] | Seff3 = (1+0,5(hb+hsa)/ec)*Seffo = |  |  |  | 18.1574 |  |  |  | 5 | 1 | 134.7017 | 134.7017 | 34.25 | 4613.5322 | 158013.477 | 0 | 0 | [7 empty] | γm = | 1 |  |  | VR,d = | Rumax,g+Rumax,p |  |  |  | k | p
[10 empty] | Seffn = 1,5 Seffo = |  |  |  | 21.9029 | [6 empty] | 235.5802 |  | 5997.7699 | 187438.0432 |  | 2224.7344 |  |  | Rw,Rd = | α t² Ѵ(fyb x E) x (1-0,1 x Ѵ(r/t)) x (0,5 + Ѵ(0,02 la/t) x (2,4+(ϕ/90)²)/γm1 | [7 empty] | VR,d = | Ru,p + Ru,g |  |  | 1 | 0.5 | 434.3268
[10 empty] | Sn = (ha-hw+ec)/sin = |  |  |  | 15.5361 |  |  |  |  | ec=ΣL x z/ΣL= |  | 25.4596 | mm | [11 empty] | ширина ослонца |  |  |  | Ru,p = Vr,d - Ru,g = |  | 13.0298 |  | 2 | 1.25 | 173.7307
[10 empty] | Sum(Seff3+Seffn) = |  |  |  | 40.0602 |  | >Sn | [12 empty] | α = | 0.075 | за крајњи ослонац |  |  | b1 = | #REF! | mm | [5 empty] | 3 | 1.1 | 197.4213
[15 empty] | нема редукције |  |  |  | Ефективна ширина притиснутог дела ребра | [9 empty] | α = | 0.15 | за унутрашњи ослонац |  |  | ba = | 0 | mm | [5 empty] | 4 | 1.143 | 189.9942
[19 empty] | ec >hb+hsa = |  | 12.25 | mm | [6 empty] | la = | 10 | mm | [10 empty] | 5 | 1.132 | 191.8404
[10 empty] | Одговара претходна итерација па је: | [8 empty] | Притиснути део ребра је са подужним укрућењем |  |  |  |  | σcom,Ed = | 320 | N/mm2 |  |  | Rw,Rd = | α x | #VALUE! | [11 empty] | p = | 197.4213
[10 empty] | ec = |  |  |  | 25.1546 | mm |  |  |  | Seff,o = 0.76 t √E/(γMo x σcom,Ed) |  |  |  |  | γMo = | 1 |  |  |  | за крајњи ослонац
[10 empty] | Aeff = t x L = |  |  |  | 176.13 | mm2 |  |  |  | Seff,o = |  |  |  | 14.6019 | mm |  |  |  |  | Rw,Rd,1 = | #VALUE! | kN/rebru |  | Rw,Rd,1 = | #VALUE! | kN/m
[10 empty] | Jeff,y = t x (Lz²+Lh²/12-Lec²) = |  |  |  | 26372.6207 | mm4 | 13.1863 | cm4/m |  | Seff,1 = Seff,o = |  |  |  | 14.6019 | mm
[10 empty] | Weff,yc = Jeff,y / ec = |  |  |  | 1048.4207 | mm3 | 5.2421 | cm3/m |  | Seff,2 = (1+0.5 hb/ec)x Seff,o = |  |  |  | 16.9677 | mm |  |  |  |  | за унутрашњи ослонац
[19 empty] | Seff,3 = (1+0.5 x(ha+hsa)/ec)x Seff,o = |  |  |  | 18.1148 | mm |  |  |  |  | Rw,Rd,a = | #VALUE! | kN/rebru |  | Rw,Rd,a = | #VALUE! | kN/m
[10 empty] | Максимални моменат савијања који пресек може да пренесе | [8 empty] | Seff,n =1.5Seff,o = |  |  |  | 21.9029 | mm
[10 empty] | у негативном положају. | [8 empty] | Sumseff = |  |  |  | 86.1892 | mm |  |  |  |  | Отпорност на Crippling ребра са укрућењем
[10 empty] | Md-= fy x Weff / γm= |  |  | 1.6775 | kNm/m | γm = | 1 |  |  | SumS= Sw-(hw-ec)/sinρρ-hsa/sinρ + Ssa = |  |  |  | 30.3077 | mm | < SumSeff | [10 empty] | hw/t <= 200 = | 26.4862
[19 empty] | Цело притиснуро ребро је активно | [16 empty] | r/t<= 6 = | 2.6667
[9 empty] | ГРАНИЧНО СТАЊЕ УПОТРЕБЉИВОСТИ УГИБ | [9 empty] | Одговара претходна итерација па је: | [9 empty] | k = fyb/228 = |  | 1.4035 |  | fyb = N/mm2 |  |  | γm1 = | 1
[9 empty] | Максимални притисак је у горњој ножици и претпоставља се да је : | [9 empty] | ec = |  |  |  | 25.4596 | mm |  |  |  |  | k1 = 1,33-0,33k = |  | 0.86684
[9 empty] | σcom,Ed,ser = fy/1,5 = |  | 213.3333 | N/mm2 |  |  | kσ = | 4 |  |  | Aeff = t x L = |  |  |  | 176.6851 | mm2 |  |  |  |  | k2 = 1,15-0,15r/t = |  | 0.99732 |  | >0,5 < 1,0 |  |  | 0.99732 | 0.99732 | 0.99732
[9 empty] | ε = √235/fy = |  | 1.0496 | [7 empty] | Jeff,y = t x (Lz²+Lh²/12-Lec²) = |  |  |  | 27721.6041 | mm4 | 13.8608 | cm4/m |  |  | k3 = 0,7+0,3(ϕ/90)² = |  | 0.71481
[9 empty] | Позитиван положај | [9 empty] | Weff,yc = Jeff,y / ec = |  |  |  | 1088.8481 | mm3 |  |  |  |  | k4 = 1,22-0,22k = |  | 0.91123 |  |  |  |  | Ss,A = bA | Ss,u =bu
[9 empty] | Притиснута широка ножица, контрола bp1 (најшире) | [5 empty] | bp2= | 52.5 | mm | [11 empty] | k5 = 1,06 - 0,06r/t = |  | 0.9 |  | <1 |  |  | #REF! | 0
[9 empty] | λ*=( bp/t )/(28.4 ε √kσ) = |  |  | 1.1742 | > 0.673 |  | усвојено ψ = | 1 |  |  | Отпорни момент за 1 метар ширине
[9 empty] | beff = ρ x bp = |  | 43.8733 | mm |  |  | ρ = (λ*-0.0055*(3+ψ))/λ*² |  |  |  | Weff,yc,1m = Weff,yc x 1000/bd = |  |  |  | 5444.2406 | mm3
[15 empty] | ρ = | 0.83568 | [6 empty] | 5.4442 | cm3/m |  |  |  | Тражимо bA и bu за p познато као max од момента
[28 empty] | p,Mmax = | 63.6729 | kg |  | q = | g+q = | 6.9131 | kg
[19 empty] | Максимални моменат савијања који пресек може да пренесе | [8 empty] | Qu = 1,35q+1,5p = |  | 1.0484 | kN/m
[9 empty] | Закључак: | [9 empty] | у негативном положају.
[9 empty] | Нема редукције притиснуте ножице за + положај. Раније утврђено да нема редукције | [9 empty] | Md-= fy x Weff / γm= |  |  | 1.5838 | kNm/m | γm = | 1.1 |  |  | бр. поља | k,u | k,A | Ru, max | RA, max
[9 empty] | ножице за - положај. Не врши се редукција притиснутих делова ребара због поједностављења. | [21 empty] | kN | kN
[9 empty] | За прорачун угиба усваја се бруто пресек. | [18 empty] | 1 | 0.5 | 0.5 | 2.0968 | 2.0968
[28 empty] | 2 | 1.25 | 0.375 | 5.2421 | 1.5726
[9 empty] | Ј+ | ec + | W+ |  | J- | ec - | W- | [12 empty] | 3 | 1.1 | 0.4 | 4.6131 | 1.6775
[9 empty] | 13.1863 | 8.8454 | 14.9076 |  | 13.1863 | 25.1546 | 5.2421 | [12 empty] | 4 | 1.143 | 0.393 | 4.7934 | 1.6481
[9 empty] | контрола |  | ec+ + ec- = hw | [16 empty] | 5 | 1.132 | 0.395 | 4.7472 | 1.6565
[31 empty] | 4.6131 | 1.6775
[9 empty] | За прорачун угиба узимају се стварни утицаји са силама без коефицијената. | [20 empty] | за 1 ребро | 0.46131 | 0.16775
За ТР лимове
Rwrd= αt2 * Ѵ(fyb * E)*(1-0,1Ѵ(r/t) * (0,5+Ѵ(0,02*La/t) * (2,4+(ϕ/90)2 /γm1
Ѵ(0,02La/t)= (R1*γm1/( αt2 * Ѵ(fyb * E)*(1-0,1Ѵ(r/t) * (2,4+(ϕ/90)2)))-0,5=
[28 empty] | за крајњи ослонац са Ss/t>60 |  |  |  | αi = | 0.075
[28 empty] | Ѵ(0,02La/t)= |  | -0.29217 |  |  |  | La= | 239.0201 | mm
[28 empty] | За средњи ослонац и с>1,5 hw и Ss/t>60 |  |  |  | αi = | 0.15
[28 empty] | Ѵ(0,02La/t)= |  | -0.21424 |  |  |  | La= | 1.7211 | mm