## TR85
PRORAČUN NOSIVOSTI URAĐEN PO EVROPSKOM STANDARDU EN 1993-1-3
[8 empty] | Положај= | Позитиван |  |  | g= | 8.9169 | kg/m2
TR LIM 85/300/900 | [10 empty] | q = | g+q = | 8.9169 |  | 0.089169 | kN/m |  |  | Пресек у пољу
[8 empty] | 1 | Позитиван |  |  | Q = | 0.89169 | N/cm |  |  |  |  | Позитиван положај +
Kvalitet čelika: | 280 | N/mm2 | [6 empty] | Негативан |  |  | Qu=1,35q = | 0.12038 | kN/m
Odaberite debljinu lima: | 0.88 | mm | [9 empty] | L = | 500 | cm
[8 empty] | fy | Md+ | Md-
Unesite raspon između rožnjača: | 5 | m | [5 empty] | 320 | 0 | 0 |  | Mcrd = Wef * fy /γmo | [6 empty] | Негативан положај -
Unesite broj polja: | 3 | [6 empty] | 280 | 10.2894 | 6.0434
Unesite stalno opterećenje ukoliko postoji: | 0 | kg/m2
Odaberite maksimalan ugib: | 200 | [7 empty] | у пољу | Md- = | 6.0434 | За позитиван положај |  |  |  | L/
Odaberite položaj lima: | Негативан | [7 empty] | на ослонцу | Md+ = | 10.2894 | Md+ = | 10.2894 | kNm/m |  | 150
200
[12 empty] | За негативан положај |  |  |  | 300
[8 empty] | γmo = | 1.1 |  |  | Md- = | 6.0434 | kNm/m |  | 400
500
Nosivost TR lima prema momentima: | 175.107 | kg/m2 | [6 empty] | Утицаји у греди од Qu
[9 empty] | Ru, max | RA, max | Мu,max | Mu,min
Nosivost TR lima prema ugibima: | 130.3882 | kg/m2 | [6 empty] | kN | kN | kNm | kNm
[9 empty] | 0.66208 | 0.24076 | 0.24076 | -0.30094 |  | t = | L | g (kg/m2)
Nosivost TR lima prema smičućim silama: | 636.6703 | kg/m2 | [11 empty] | 0.7 | 1.2908 | 7.093
[14 empty] | 0.75 |  | 7.5996
Nosivost na "Crippling" rebra |  |  | b = | 40-200 mm |  |  |  | бр. поља | Ru, max | RA, max | Мu,max | Mu,min |  | 0.88 |  | 8.9169
za širinu krajnjeg oslonca: | 470.5617 | kg/m2 | bA = | 40 |  |  |  |  | kN | kN | kNm | kNm |  | 1 |  | 10.1328
za širinu unutrašnjeg oslonca: | 234.9351 | kg/m2 | bu = | 80 |  |  |  | 1 | 0.30094 | 0.30094 | 0.37618 | 0 |  | 1.2 |  | 12.1594
[8 empty] | 2 | 0.75236 | 0.22571 | 0.21156 | -0.37618 |  | 1.25 |  | 12.666
[8 empty] | 3 | 0.66208 | 0.24076 | 0.24076 | -0.30094 |  | 1.5 |  | 15.1992
[8 empty] | 4 | 0.68796 | 0.23654 | 0.23233 | -0.32231
[8 empty] | 5 | 0.68134 | 0.23775 | 0.23444 | -0.31689
[8 empty] | 2 | Позитиван
Негативан
[8 empty] | t= | J | u1 | u2 | u3 | u4 | u5
[8 empty] | 0.88 | 112.7708 | 0.30642 | 0.12708 | 0.16002 | 0.15296 | 0.15296
[8 empty] | E = | 21000000
[8 empty] | fy = 320 | t= | Md+ | Md- | fy = 280 | t= | Md+ | Md-
[9 empty] | 0.7 | 0 | 0 |  | 0.7 | 0 | 0
[9 empty] | 0.75 | 0 | 0 |  | 0.75 | 0 | 0
[9 empty] | 0.88 | 0 | 0 |  | 0.88 | 10.2894 | 6.0434
[9 empty] | 1 | 0 | 0 |  | 1 | 0 | 0
[9 empty] | 1.2 | 0 | 0 |  | 1.2 | 0 | 0
[9 empty] | 1.25 | 0 | 0 |  | 1.25 | 0 | 0
[9 empty] | 1.5 | 0 | 0 |  | 1.5 | 0 | 0
[10 empty] | 0 | 0 |  |  | 10.2894 | 6.0434
ТР ЛИМ 83/300
[8 empty] | h (mm)= | 82.5 |  | bp1(mm)= | 37.5 |  | ha* (mm)= | 50
[8 empty] | bd(mm)= | 300 |  | bp2(mm)= | 50 |  | hsa (mm)= | 5
[8 empty] | bu (mm)= | 45 |  | t (mm)= | 0.88 |  | xa= | 5
[8 empty] | b(mm)= | 155 |  | r(mm)= | 4.4 |  | hbr(mm)= | 5
[8 empty] | bha(mm)= | 210.5
[11 empty] | fy= | 280 | N/mm2
[11 empty] | Ek= | 210000 | N/mm2
[8 empty] | rm (mm)= | 4.84 |  | gr=rmx(tgℓ/2-sinℓ/2)= | 0.39824 | mm | ha(mm)= | 49.56
[8 empty] | ℓ (rad)= | 1.0678 |  | bp=b -2gr= | 154.2035 | mm | Sa(mm)= | 56.5652
[8 empty] | ℓ⁰ = | 61.1822 |  | b1r=b1-gr= | 37.1018 |  | Vsa(mm)= | 4.3808
[8 empty] | hw(mm)= | 81.62 |  | br(mm)= | 15 | mm | Ssa(mm)= | 7.0711
[8 empty] | hb(mm)= | 26.62 |  | Sw=hw/sinρ= | 93.1568 | mm | Ssbr(mm)= | 19.1421
[10 empty] | ℓ⁰ = | 61.1822 | > 45 | < 90
[10 empty] | hw/t= | 92.75 | < = | 500 sinρ = | 438.0786
[10 empty] | bp/t = | 175.2313 | <= | 500
[10 empty] | r (mm)= | 4.4 | < 5 t = | 4.4 | mm
[12 empty] | < 0.10 bp = | 15.4204 | mm
Утицаји заобљења рубова се занемарује
[10 empty] | bp/t = | 175.2313 |  | <= 250 x Sw/bp = | 151.029
Додају се ребра за укрућење појаса
[11 empty] | b₀=bp/2 = | 77.1018 |  | <= 0.85 L /50 = | 76.5
Занемарује се ефекат shear laga
Tабела за прорачун бруто пресека
[9 empty] | n | Li mm | L | z | L x z | Lz² | h(mm) | Lh²/12
[8 empty] | 1 | 2 | 22.5 | 45 | 81.62 | 3672.9 | 299782.098 | 0 | 0
[8 empty] | 2 | 2 | 30.3827 | 60.7653 | 68.31 | 4150.881 | 283546.6834 | 26.62 | 3588.3175
[8 empty] | 3 | 2 | 7.0711 | 14.1421 | 52.06 | 736.2396 | 38328.6326 | 5 | 29.4628
[8 empty] | 4 | 2 | 56.5652 | 113.1304 | 24.78 | 2803.3708 | 69467.5291 | 49.56 | 23155.843
[8 empty] | 5 | 1 | 154.2035 | 154.2035 | 0 | 0 | 0 | 0 | 0
[9 empty] | Σ = |  | 387.2414 |  | 11363.3914 | 691124.943 |  | 26773.6233
[8 empty] | ec=ΣL x z/ΣL= |  |  | 29.3445 | mm
[8 empty] | Ag = t x L = |  |  | 340.7724 | mm²
[8 empty] | Jg = t x (Lz²+Lh²/12-L x ec²) = |  |  | 338312.4081 | mm4 |  | 112.7708 | mm4/m
[8 empty] | Weff,yc = Jeff,y / ec = |  |  | 11529.0022 | mm3 |  | 38.43 | mm3/m
[8 empty] | а) Позитивни положај |  |  |  |  | Положај у пољу
Притиснута широка ножица
Редукција притисуте ножице због утицаја међуукрућења
*) Делотворна ширина притиснуте ножице
[8 empty] | Усвојено | кσ = | 4
[8 empty] | Релативна виткост на избочавање |  |  |  |  | усвојено ψ = | 1
[8 empty] | ε = √235/fy = |  |  | 0.91613 |  | ρ = (λ*-0.0055*(3+ψ))/λ*²
[8 empty] | λ*=( bp/t )/(28.4 ε √kσ) = |  |  | 3.3675 | > 0.673 | ρ = | 0.29502 |  | ρ = (λ*-0.0055*(3+ψ))/λ*² |  |  |  | Пошто је ножица укрућена све се рачуна за
[8 empty] | beff = ρ x bp = |  |  | 45.4925 | mm |  |  |  | ρ =1 za λ* <= 0.673 |  |  |  | сваки засебни део
[8 empty] | Ножица је укрућена са два симетрична међуукрућења па је: | [7 empty] | Овде је ψ=1 зато што је пресек
[8 empty] | bs = | bpr+2hbr x (√2 -1)= |  | 19.1421 | mm |  |  |  | притиснут и симетричан па је σ1=σ2
[8 empty] | be = | 2 bp1r + bp2 +2 bs= |  | 162.4878 | mm |  |  |  | а и кσ= 4
[8 empty] | be1 = | 0.5 beff = |  | 22.7462 | mm |  |  |  | bs= | ширина укрућења мерена по обиму
[8 empty] | be2 = | 0.5 beff = |  | 22.7462 | mm
Само за bp1
| Максимално променљиво оптерећење | [6 empty] | λ*=( bp1/t )/(28.4 ε √kσ) = |  |  | 0.81893 | > 0.673 | ρ = | 1.1883
| M = Md /γmo |  |  | M = (1,35 Mg + 1,5 Mp) |  |  |  | bp1,eff= ρ x bp1 = |  |  | 44.5614 | mm | узети | 37.5
| Mp = (Md/γ - 1,35 Mq) /1,5 | [6 empty] | bp1,e1 = bp1,e2 = 0.5 bp1,eff = |  |  | 22.2807 | mm
Само за bp2
Max P према допуштеним моментима | [7 empty] | λ*=( bp2/t )/(28.4 ε √kσ) = |  |  | 1.0919 | > 0.673 | ρ = | 0.89738
Упоређујемо |  | Мd+ и Мmаx |  | Мd- и Мmin |  |  |  | bp2,eff= ρ x bp2 = |  |  | 44.869 | mm | узети | 44.869
[8 empty] | bp2,e1 = bp2,e2 = 0.5 bp2,eff = |  |  | 22.4345
| Мu,max | Mu,min | Q = Md/(γ* k*L2) |  |  |  | p usv
бр. поља | k | k | Qmax | Qmin | p+ | p- | kg/m2 | [9 empty] | Ефективне ширине за унутрашње делове (ребра за укрућење)
1 | 0.125 | 0 | 1.7581 |  | 1.0918 |  | 109.1794 | [9 empty] | ψ=1 |  | кσ= | 4
2 | 0.0703 | -0.125 | 3.126 | 2.9933 | 2.0038 | 1.9153 | 191.5268 | Само за br | [8 empty] | 1>ψ>0 |  | кσ=8.2/(1.05+ψ)= | 4.3626
3 | 0.08 | -0.1 | 2.747 | 3.7416 | 1.7511 | 2.4141 | 175.107 | ψ = (ec-hbr)/ec = |  |  | 0.82961 | [5 empty] | ψ=0 |  | кσ= | 7.81
4 | 0.0772 | -0.1071 | 2.8466 | 3.4936 | 1.8175 | 2.2488 | 181.7491 | кσ= |  |  | 4.3626 | [5 empty] | 0>ψ>-1 |  | кσ=7.81-6.29ψ+9.78ψ²=
5 | 0.0779 | -0.1053 | 2.821 | 3.5533 | 1.8004 | 2.2886 | 180.0438 | λ*=( br/t )/(28.4 ε √kσ) = |  |  | 0.31366 | <= 0.673 | ρ = | 1 |  |  | ψ=-1 |  | кσ=
[7 empty] | 175.107 | br,eff= ρ x br = |  |  | 15 | mm |  |  |  |  | -1>ψ>=-3 |  | кσ=5.98x(1-ψ)² =
[8 empty] | be1= | 7.1936 | mm
Угиб | [7 empty] | be2= | 7.8064 | mm
| Qu = EJ/X*k*L3 = | [15 empty] | ψ=1 | be1= | 0.5ρ x beff = |  | 7.5 | mm
|  |  | Q | p usv |  |  |  | ефективна дужина деонице 5 | [9 empty] | be2= | 0.5ρ x beff = |  | 7.5 | mm
| бр. поља | K | kg/m2 | kg/m2 |  |  |  | bs =2* Ѵ(br/2² + hbr²) = |  |  | 18.0278 | mm |  |  |  |  | 1>ψ>=0 | be1= | 2 xρxbeff/(5-ψ) = |  | 7.1936 | mm
| 1 | 0.013021 | 72.7507 | 63.8338 |  |  |  | L5 = 2*bp1eff + bp2eff + bs = |  |  | 145.2657 | mm | [5 empty] | be2= | br,eff-be1 = |  | 7.8064 | mm
| 2 | 0.0054 | 175.4212 | 166.5044 | [12 empty] | ψ<0 | be1= | 0.4ρ x b' = |  | 6 | mm
| 3 | 0.0068 | 139.3051 | 130.3882 | [13 empty] | Sefn= | 0.6ρ x Sc = |  | 9 | mm
| 4 | 0.0065 | 145.7346 | 136.8177
| 5 | 0.0065 | 145.7346 | 136.8177
130.3882
130.3882
|  |  |  | γ = | 1 |  |  | Нови положај неутралне осе | [7 empty] | за
| Rwrd= | 2*R1wrd *1000/ bd | [6 empty] | n | Li mm | L | z | L x z | Lz² | h(mm) | Lh²/12
| RA = | 9.5896 | kN | bA = | 40 |  |  | 1 | 2 | 22.5 | 45 | 81.62 | 3672.9 | 299782.098 | 0 | 0
| Ru = | 13.4119 | kN | bu = | 80 |  |  | 2 | 2 | 30.3827 | 60.7653 | 68.31 | 4150.881 | 283546.6834 | 26.62 | 3588.3175
[8 empty] | 3 | 2 | 7.0711 | 14.1421 | 52.06 | 736.2396 | 38328.6326 | 5 | 29.4628
| бр. поља | k,u | k,A | pu, max | pA, max |  |  | 4 | 2 | 56.5652 | 113.1304 | 24.78 | 2803.3708 | 69467.5291 | 49.56 | 23155.843
|  |  |  | kg/m | kg/m |  |  | 5 | 1 | 145.2657 | 145.2657 | 0 | 0 | 0 | 0 | 0
| 1 | 0.5 | 0.5 | 527.5575 | 374.666 |  |  |  | Σ = |  | 378.3036 |  | 11363.3914 | 691124.943 |  | 26773.6233
| 2 | 1.25 | 0.375 | 205.6729 | 502.5269
| 3 | 1.1 | 0.4 | 234.9351 | 470.5617 |  |  | ec=ΣL x z/ΣL= |  |  | 30.0378 | mm | < hw/2 = | 40.81 |  | Sn = ec/sinρ =
| 4 | 1.143 | 0.393 | 225.7613 | 479.102 |  |  | et = | hw-et1 = |  | 51.5822 | mm |  |  |  | Seff,1 = 0.4 Sn = | Отпорност на смицање | [8 empty] | Отпорност на смицање
| 5 | 1.132 | 0.395 | 228.0418 | 476.631 |  |  | ψ = -et1/ec1 = |  |  | -0.58233 |  |  |  |  | Seff,n = 0.6 Sn = | Ребро без укрућења |  |  |  | γMO = | 1 |  |  |  | Ребро са укрућењима
| αiA = | 0.075 |  | 234.9351 | 470.5617 | [15 empty] | γM1 = | 1
| αiu = | 0.15 | [5 empty] | Ефективна ширина притиснутог дела ребра | [8 empty] | Vpl,Rd = | hw/sinϕ x t x fy/(γMO x Ѵ3) = |  |  | 13.2524 | kN/rebru
[8 empty] | ec < ha* = | 50 | mm | [17 empty] | Sd = укупна дужина ребра
[8 empty] | Притиснути део ребра је без подужног укрућења | [8 empty] | Делотворна виткост ребра | [10 empty] | Sp = најдужи прави део у ребру
[8 empty] | Seff,o = 0.76 t √E/(γMo x σcom,Ed) |  |  |  |  | γMo = | 1 |  |  | λw* = 0,346 x Sw/t x Ѵ(fy/E) = |  |  |  | 1.3374 |  |  |  |  | λw* = 0,346 x Sd/t x Ѵ(5,34fy/(E x kt) =
[8 empty] | Seff,o = |  | 18.3158 | mm |  | σcom,Ed = | 280 | N/mm2 | [10 empty] | kt = 5,34+(2,1*(ΣJs/sd)1/3)/t |  |  |  | Vsa= | 3
[8 empty] | Seff,1 = Seff,o = |  | 18.3158 | mm | [7 empty] | Отпорност на смичуће избочавање fbv | [6 empty] | Js1 =t x Vsa3/12 = |  |  | 1.98 | mm4
[8 empty] | Seff,n = 1.5 x Seff,o = |  | 27.4738 | mm | [7 empty] | ребро без укрућења |  | ребро са укрућењем |  |  |  |  | Sd = 30,53+9,64+57,06 = |  |  | 97.23 | mm
[8 empty] | Seff,1 +Seff,n= |  | 45.7896 | mm | < Sa = | 56.5652 | mm |  |  | λw* |  | на ослонцу |  | на ослонцу |  |  |  |  | Sp = |  |  | 57.06 | mm
[12 empty] | > Sn= | 34.2835 | mm |  |  | λw*<0,83 |  | 0,58 fyb |  | 0,58 fyb |  | 162.4 |  |  | kt= 5,34 + 2,1/t * (ΣJs/Sd)1/3 = |  |  | 6.1611
[8 empty] | Није потребна редукција | [8 empty] | 0,83<λw*<1,4 |  | 0,48 fyb /λw* |  | 0,48 fyb /λw* |  | 100.4898 |  |  | λw* = |  |  | 1.2996
[8 empty] | Seff,1 = | 0.4Sn = | 13.7134 | mm |  | hseff,1= | 12.0151 | mm |  | λw* > 1,4 |  | 0,67 fyb /λw*² |  | 0,48 fyb /λw* |  | 104.8765 |  |  | али λw* >= 0,346Sp/t Ѵfy/E |  |  | 0.81921
[8 empty] | Seff,n = | 0.6 Sn | 20.5701 | mm |  | hseff,n= | 18.0227 | mm | [10 empty] | fbv= 0,67*fyb/λw*2 = |  |  | 111.0761 | N/mm2
[17 empty] | fbv = | 100.4898 | N/mm2
[8 empty] | Нови положај неутралне осе | [8 empty] | Vb,Rd = | hw/sinϕ x t x fbv/γM1 = |  |  | 8.2379 | kN/rebru |  |  |  | Vb,Rd = |  | hw/sinϕ x t x fbv/γM1 = | 9.1058 | kN/rebru
[9 empty] | n | Li mm | L | z | L x z | Lz² | h(mm) | Lh²/12
[8 empty] | 1 | 2 | 22.5 | 45 | 81.62 | 3672.9 | 299782.098 | 0 | 0 | VwRd = min од |  | Vpl,Rd и Vb,Rd | [6 empty] | VwRd = min од |  | Vpl,Rd и Vb,Rd
[8 empty] | 2 | 2 | 30.3827 | 60.7653 | 68.31 | 4150.881 | 283546.6834 | 26.62 | 3588.3175
[8 empty] | 3 | 2 | 7.0711 | 14.1421 | 52.06 | 736.2396 | 38328.6326 | 5 | 29.4628 | VwRd = | 8.2379 | kN/rebru | [6 empty] | VwRd = | 9.1058 | kN/rebru |  | 53.1874
[8 empty] | 4 | 2 | 22.7839 | 45.5677 | 40.0189 | 1823.569 | 72977.1868 | 19.9622 | 1513.1944
[8 empty] | 5 | 2 | 20.5701 | 41.1402 | 21.0264 | 865.0321 | 18188.5371 | 18.0227 | 1113.5839 | VR,d = | Vmin x sinϕ x 1000 /n x 2 = |  |  | 48.1183 | kN/m |  |  |  | VR,d = | Vmin x sinϕ x 1000 /n x 2 = |  |  | 53.1874 | kN/m
[9 empty] | 2 | 13.7134 | 27.4268 | 6.0076 | 164.768 | 989.8524 | 12.0151 | 329.9508
[9 empty] | 1 | 145.2657 | 145.2657 | 0 | 0 | 0 | 0 | 0 | Отпорност на Crippling ребра
[11 empty] | 379.308 |  | 11413.3898 | 713812.9901 |  | 6574.5093 | [5 empty] | γm = | 1 |  |  | VR,d = | Rumax,g+Rumax,p |  |  |  | k | p
[8 empty] | ec=ΣL x z/ΣL= |  |  |  | 30.09 | mm |  |  |  | Rw,Rd = | α t² Ѵ(fyb x E) x (1-0,1 x Ѵ(r/t)) x (0,5 + Ѵ(0,02 la/t) x (2,4+(ϕ/90)²)/γm1 | [7 empty] | VR,d = | Ru,p + Ru,g |  |  | 1 | 0.5 | 1400.6747
[8 empty] | Aeff = t x L = |  |  |  | 333.791 | mm2 | [8 empty] | ширина ослонца |  |  |  | Ru,p = Vr,d - Ru,g = |  | 52.5253 |  | 2 | 1.25 | 560.2699
[8 empty] | Jeff,y = t x (Lz²+Lh²/12-Lec²) = |  |  |  | 331723.2364 | mm4 | 110.5744 | cm4/m |  | α = | 0.075 | за крајњи ослонац |  |  | b1 = | 0 | mm | [5 empty] | 3 | 1.1 | 636.6703
[8 empty] | Weff,yc = Jeff,y / ec = |  |  |  | 11024.356 | mm3 |  |  |  | α = | 0.15 | за унутрашњи ослонац |  |  | ba = | 0 | mm | [5 empty] | 4 | 1.143 | 612.7186
[8 empty] | Отпорни момент за 1 метар ширине | [8 empty] | la = | 10 | mm | [10 empty] | 5 | 1.132 | 618.6726
[8 empty] | Weff,yc,1m = Weff,yc x 1000/bd = |  |  |  | 36747.8533 | mm3/m | 36.7479 | cm3/m |  | Rw,Rd = | α x | 8.5959 | [11 empty] | p = | 636.6703
за крајњи ослонац
[8 empty] | Максимални момент савијања који пресек може да пренесе | [8 empty] | Rw,Rd,1 = | 0.64469 | kN/rebru |  | Rw,Rd,1 = | 4.2979 | kN/m
у позитивном положају.
[8 empty] | Md+ = fy x Weff / γm= |  |  | 10.2894 | kNm/m | γm = | 1 |  |  | за унутрашњи ослонац
[17 empty] | Rw,Rd,a = | 1.2894 | kN/rebru |  | Rw,Rd,a = | 8.5959 | kN/m
[8 empty] | б) Негативни положај |  |  |  |  | Положај у пољу
[8 empty] | Притиснута узана ножица | [8 empty] | Отпорност на Crippling ребра са укрућењем
[17 empty] | t= | 0.88 | [5 empty] | hw/t <= 200 = | 92.75
[8 empty] | Прорачун бруто пресека | [15 empty] | r/t<= 6 = | 5
[8 empty] | Површина пресека као за претходни положај | [8 empty] | k = fyb/228 = |  | 1.2281 |  | fyb = N/mm2 |  |  | γm1 = | 1
[8 empty] | Неутрална оса као у претходном са обрнутом вредношћу | [8 empty] | k1 = 1,33-0,33k = |  | 0.92474
[8 empty] | ec = hw-ec,a = |  | 52.2755 | mm | [5 empty] | k2 = 1,15-0,15r/t = |  | 0.5 |  | >0,5 < 1,0 |  |  | 0.4 | 0.5 | 0.4
[8 empty] | Ag = |  | 340.7724 | mm² | [5 empty] | k3 = 0,7+0,3(ϕ/90)² = |  | 0.83864
[17 empty] | k4 = 1,22-0,22k = |  | 0.94982 |  |  |  |  | Ss,A = bA | Ss,u =bu
[8 empty] | *) Делотворна ширина притиснуте ножице | [8 empty] | k5 = 1,06 - 0,06r/t = |  | 0.76 |  | <1 |  |  | 470.5617 | 234.9351
[8 empty] | Усвојено | кσ = | 4
[8 empty] | Релативна виткост на избочавање |  |  |  |  | усвојено ψ = | 1 |  |  | за крајњи ослонац |  |  | за Ss,а/t= | 534.7292 | > | 60
[8 empty] | ε = √235/fy = |  |  | 0.91613 |  | ρ = (λ*-0.0055*(3+ψ))/λ*² |  |  |  | Ss/t<60 | Rw,Rd, A= | k3*k4*k5* (14,7-(hw/t)/49,5)*(1+0,007*Ss/t)*t²*fyb /γm1/1000 = | [5 empty] | 7.9858 | kN/rebru | 53.2387
[8 empty] | λ*=( bu/t )/(28.4 ε √kσ) = |  |  | 0.98271 | > 0.673 | ρ = | 0.99481 |  |  | Ss/t>60 | Rw,Rd, A= | k3*k4*k5* (14,7-(hw/t)/49,5)*(0,75+0,011*Ss/t)*t²*fyb/γm1/1000 = | [5 empty] | 11.1661 | kN/rebru | 74.4407
[8 empty] | bueff = ρ x bu = |  |  | 44.7665 | mm | [9 empty] | Усвојено |  | Rw,Rd, A= | 74.4407 | kN/m
[8 empty] | bue1 = | 0.5 beff = |  | 22.3832 | mm |  |  |  |  | за средњи ослонац |  |  | за Ss,u/t= | 266.9717 | > | 60
[8 empty] | bue2 = | 0.5 beff = |  | 22.3832 | mm |  |  |  |  | Ss/t<60 | Rw,Rd, A= | k3*k4*k5* (14,7-(hw/t)/49,5)*(1+0,007*Ss/t)*t²*fyb /γm1/1000 = | [5 empty] | 4.8301 | kN/rebru | 32.2007
[17 empty] | Ss/t>60 | Rw,Rd, A= | k3*k4*k5* (14,7-(hw/t)/49,5)*(0,75+0,011*Ss/t)*t²*fyb/γm1/1000 = | [5 empty] | 6.2072 | kN/rebru | 41.381
[8 empty] | Нови положај неутралне осе | [13 empty] | Усвојено |  | Rw,Rd, A= | 41.381 | kN/m
[9 empty] | n | Li mm | L | z | L x z | Lz² | h(mm) | Lh²/12
[8 empty] | 1 | 2 | 22.3832 | 44.7665 | 0 | 0 | 0 | 0 | 0
[8 empty] | 2 | 2 | 30.3827 | 60.7653 | 13.31 | 808.7868 | 10764.9524 | 26.62 | 3588.3175 | Тражимо p за познато bA и bu
[8 empty] | 3 | 2 | 7.0711 | 14.1421 | 29.12 | 411.819 | 11992.169 | 5 | 29.4628 | бр. поља | Ru, g | RA, g | Ru,p | RA,p | k | pu | pA
[8 empty] | 4 | 2 | 56.5652 | 113.1304 | 56.62 | 6405.4421 | 362676.134 | 50 | 23568.8293 |  | kN | kN | kN | kN |  | kg/m2 | kg/m2
[8 empty] | 5 | 1 | 154.2035 | 154.2035 | 81.62 | 12586.0912 | 1027276.7633 | 0 | 0 | 1 | 0.30094 | 0.30094 | 41.0801 | 74.1397 | 0.5 | 1095.4683 | 1977.06
[11 empty] | 387.0079 |  | 20212.1391 | 1412710.0186 |  | 27186.6095 | 2 | 0.75236 | 0.22571 | 40.6286 | 74.215 | 1.25 | 433.3722 | 791.6265
[8 empty] | ec=ΣL x z/ΣL= |  | 52.2267 | mm | [5 empty] | 3 | 0.66208 | 0.24076 | 40.7189 | 74.1999 | 1.1 | 493.5628 | 899.3932
[17 empty] | 4 | 0.68796 | 0.23654 | 40.693 | 74.2042 | 1.143 | 474.6929 | 865.6069
[8 empty] | Ефективна ширина притиснутог дела ребра | [8 empty] | 5 | 0.68134 | 0.23775 | 40.6997 | 74.2029 | 1.132 | 479.3836 | 874.0041
[8 empty] | ec >hb+hsa = |  | 31.62 | mm | [11 empty] | 493.5628 | 899.3932
[8 empty] | Притиснути део ребра је са подужним укрућењем |  |  |  |  | σcom,Ed = | 280 | N/mm2 | [7 empty] | p = | 493.5628
[8 empty] | Seff,o = 0.76 t √E/(γMo x σcom,Ed) |  |  |  |  | γMo = | 1
[8 empty] | Seff,o = |  |  |  | 18.3158 | mm
[8 empty] | Seff,1 = Seff,o = |  |  |  | 18.3158 | mm
[8 empty] | Seff,2 = (1+0.5 hb/ec)x Seff,o = |  |  |  | 22.9836 | mm
[8 empty] | Seff,3 = (1+0.5 x(ha+hsa)/ec)x Seff,o = |  |  |  | 23.8604 | mm
[8 empty] | Seff,n =1.5Seff,o = |  |  |  | 27.4738 | mm |  |  |  | Тражимо bA и bu за p познато као max од момента
[8 empty] | Sumseff = |  |  |  | 110.9495 | mm |  |  |  | p,Mmax = | 175.107 | kg |  | q = | g+q = | 8.9169 | kg
[8 empty] | SumS= Sw-(hw-ec)/sinρρ-hsa/sinρ + Ssa = |  |  |  | 60.9731 | mm | < SumSeff |  |  | Qu = 1,35q+1,5p = |  | 2.747 | kN/m
Цело притиснуро ребро је активно
[8 empty] | Одговара претходна итерација па је: | [8 empty] | бр. поља | k,u | k,A | Ru, max | RA, max
[8 empty] | ec = |  |  |  | 52.2267 | mm | [6 empty] | kN | kN
[8 empty] | Aeff = t x L = |  |  |  | 340.5669 | mm2 |  |  |  | 1 | 0.5 | 0.5 | 6.8675 | 6.8675
[8 empty] | Jeff,y = t x (Lz²+Lh²/12-Lec²) = |  |  |  | 338169.4974 | mm4 | 112.7232 | cm4/m |  | 2 | 1.25 | 0.375 | 17.1686 | 5.1506
[8 empty] | Weff,yc = Jeff,y / ec = |  |  |  | 6475.0323 | mm3 |  |  |  | 3 | 1.1 | 0.4 | 15.1084 | 5.494
[17 empty] | 4 | 1.143 | 0.393 | 15.699 | 5.3978
[8 empty] | Отпорни момент за 1 метар ширине | [8 empty] | 5 | 1.132 | 0.395 | 15.5479 | 5.4253
[8 empty] | Weff,yc,1m = Weff,yc x 1000/bd = |  |  |  | 21583.4409 | mm3 | 21.5834 | cm3/m |  |  |  |  | 15.1084 | 5.494
[19 empty] | за 1 ребро | 2.2663 | 0.8241
Максимални моменат савијања који пресек може да пренесе
[8 empty] | у негативном положају. | [8 empty] | Po EN
[8 empty] | Md-= fy x Weff / γm= |  |  | 6.0434 | kNm/m | γm = | 1 |  |  | за крајњи ослонац са укрућеним ножицама и с < 1,5 hw
[17 empty] | SsA= (Rw*γ/(k1*k2*k3*(9,04-hw/t/60)*t2*fyb/1000)-1)*t/0,01 | [5 empty] | SsA= | 27.0932 | mm
ГРАНИЧНО СТАЊЕ УПОТРЕБЉИВОСТИ УГИБ
[8 empty] | Максимални притисак је у горњој ножици и претпоставља се да је : | [8 empty] | за крајњи ослонац са неукрућ. ножицама и Ss/t>60
[8 empty] | σcom,Ed,ser = fy/1,5 = |  | 186.6667 | N/mm2 |  |  | kσ = | 4 |  | SsA= (Rw*γ/(k1*k2*k3*(5,92-hw/t/132)*t2*fyb/1000)-0,71)*t/0,015 | [5 empty] | SsA= | 68.5595 | mm
[8 empty] | ε = √235/fy = |  | 1.122
[8 empty] | Позитиван положај | [8 empty] | За средњи ослонац и с>1,5 hw и Ss/t>60
[8 empty] | Притиснута широка ножица, контрола bp2 (најшире) | [5 empty] | bp2= | 50 | mm | Ssu= (Rw*γ/(k3*k4*k5*(14,7-hw/t/49,5)*t2*fyb/1000)-0,75)*t/0,011 | [5 empty] | Ssu= | 47.6823 | mm
[8 empty] | λ*=( bp/t )/(28.4 ε √kσ) = |  |  | 0.89154 | > 0.673 |  | усвојено ψ = | 1
[8 empty] | beff = ρ x bp = |  | 54.6991 | mm |  |  | ρ = (λ*-0.0055*(3+ψ))/λ*² |  |  | За ТР лимове
[8 empty] | beff ≈bp2 па нећемо редуковати притиснуту ножицу. | [5 empty] | ρ = | 1.094 |  | Rwrd= αt2 * Ѵ(fyb * E)*(1-0,1Ѵ(r/t) * (0,5+Ѵ(0,02*La/t) * (2,4+(ϕ/90)2 /γm1
[8 empty] | Разлика у тежишту је ec,bruto= 29,42 mm, задња са редукцијом ec= 53,53 mm | [8 empty] | Ѵ(0,02La/t)= (R1*γm1/( αt2 * Ѵ(fyb * E)*(1-0,1Ѵ(r/t) * (2,4+(ϕ/90)2)))-0,5=
[8 empty] | 29,42+53,53 = 82,95 а треба да буде h= 82,5 mm. | [8 empty] | за крајњи ослонац са Ss/t>60 |  |  |  | αi = | 0.075
Закључак:
[8 empty] | Нема редукције притиснуте ножице за + положај. Раније утврђено да нема редукције | [8 empty] | Ѵ(0,02La/t)= |  | 0.3327 |  |  |  | La= | 4.8704 | mm
[8 empty] | ножице за - положај. Не врши се редукција притиснутих делова ребара због поједностављења. | [8 empty] | За средњи ослонац и с>1,5 hw и Ss/t>60 |  |  |  | αi = | 0.15
[8 empty] | За прорачун угиба усваја се бруто пресек. | [8 empty] | Ѵ(0,02La/t)= |  | 0.64497 |  |  |  | La= | 18.3033 | mm
[8 empty] | Ј+ | ec + | W+ |  | J- | ec - | W-
[8 empty] | 112.7708 | 29.3445 | 38.43 |  | 112.7232 | 52.2267 | 21.5834
[8 empty] | контрола |  | ec+ + ec- = hw
За прорачун угиба узимају се стварни утицаји са силама без коефицијената.
[10 empty] | t= | J+ | ec+ | J- | ec- | Md+ | Md-
[10 empty] | 0.75 | 89.84 | 31.82 | 90.23 | 53.54 | 8.21 | 4.84
[10 empty] | 0.88 | 105 | 31.75 | 110.44 | 52.61 | 10.29 | 6.04
[10 empty] | 1 | 118.89 | 31.7 | 130.08 | 51.78 | 12.28 | 7.25
[10 empty] | 1.2 | 141.82 | 31.6 | 164.72 | 50.45 | 14.69 | 9.44
[10 empty] | 1.5 | 175.68 | 31.46 | 188.69 | 51.79 | 18.28 | 10.2